## Address Byte
Fixed | A1 | A0 | Binary | Hex
10010 | 0 | 0 | 1001000 | 0x48
10010 | 0 | 1 | 1001001 | 0x49
10010 | 1 | 0 | 1001010 | 0x4A
10010 | 1 | 1 | 1001011 | 0x4B

## Sheet2
Channel | SD | C2 | C1 | C0 | PD1 | PD0 | X | X | Binary | Hex
CH0 | 1 | 0 | 0 | 0 | 0 | 1 | 0 | 0 | 10000100 | 0x84
CH1 | 1 | 1 | 0 | 0 | 0 | 1 | 0 | 0 | 11000100 | 0xC4
CH2 | 1 | 0 | 0 | 1 | 0 | 1 | 0 | 0 | 10010100 | 0x94
CH3 | 1 | 1 | 0 | 1 | 0 | 1 | 0 | 0 | 11010100 | 0xD4
CH4 | 1 | 0 | 1 | 0 | 0 | 1 | 0 | 0 | 10100100 | 0xA4
CH5 | 1 | 1 | 1 | 0 | 0 | 1 | 0 | 0 | 11100100 | 0xE4
CH6 | 1 | 0 | 1 | 1 | 0 | 1 | 0 | 0 | 10110100 | 0xB4
CH7 | 1 | 1 | 1 | 1 | 0 | 1 | 0 | 0 | 11110100 | 0xF4
Table 1. Power-Down Selection
PD1 | PD0 | DESCRIPTION
0 | 0 | Power Down Between A/D Converter Conversions
0 | 1 | Internal Reference OFF and A/D Converter ON
1 | 0 | Internal Reference ON and A/D Converter OFF
1 | 1 | Internal Reference ON and A/D Converter ON